## Termoline
Termoline
Straight
Type | A | B | C | Installation positions |  |  |  | Number of pipes | Weight | Water capacity | Heat outputs | Heat ouputs
| Width | Height | Depth |  |  |  |  | (n) | (kg) | (l) | @ 75/65/20°C | (kW)
| (mm) | (mm) | (mm) | D | E | F | G
|  |  |  | (mm) | (mm) | (mm) | (mm) |  |  |  | White | Chrome
RAL 9016
4/7 | 420 | 700 | 30 | 376 | 70 | 240 | 65-75 | 15 | 4,5 | 3,00 | 313 | 211
4/9 | 420 | 900 | 30 | 376 | 70 | 240 | 65-75 | 18 | 5,7 | 3,79 | 375 | 252
4/12 | 420 | 1200 | 30 | 376 | 70 | 240 | 65-75 | 25 | 7,6 | 5,10 | 494 | 328
5/7 | 500 | 764 | 30 | 456 | 70 | 320 | 65-75 | 16 | 5,5 | 3,59 | 373 | 251
6/7 | 600 | 764 | 30 | 556 | 70 | 420 | 65-75 | 16 | 6,3 | 4,07 | 438 | 294
7/7 | 750 | 764 | 30 | 706 | 70 | 570 | 65-75 | 16 | 7,5 | 4,80 | 533 | 356
5/11 | 500 | 1172 | 30 | 456 | 70 | 320 | 65-75 | 24 | 8,4 | 5,57 | 563 | 373
6/11 | 600 | 1172 | 30 | 556 | 70 | 420 | 65-75 | 24 | 9,6 | 6,31 | 662 | 436
7/11 | 750 | 1172 | 30 | 706 | 70 | 570 | 65-75 | 24 | 11,4 | 7,42 | 806 | 528
5/17 | 500 | 1750 | 30 | 456 | 70 | 320 | 65-75 | 36 | 12,0 | 8,10 | 821 | 541
6/17 | 600 | 1750 | 30 | 556 | 70 | 420 | 65-75 | 36 | 13,5 | 9,22 | 964 | 632
7/17 | 750 | 1750 | 30 | 706 | 70 | 570 | 65-75 | 36 | 15,6 | 10,90 | 1174 | 766
Curved
Type | A | B | C | Installation positions |  |  |  | Number of pipes | Weight | Water capacity | Heat outputs | Heat ouputs
| Width | Height | Depth |  |  |  |  | (n) | (kg) | (l) | @ 75/65/20°C | (kW)
| (mm) | (mm) | (mm) | D | E | F | G
|  |  |  | (mm) | (mm) | (mm) | (mm) |  |  |  | White | Chrome
RAL 9016
4/7 | 418 | 700 | 42 | 374 | 110 | 160 | 40-45 | 15 | 4,5 | 3,00 | 313 | 211
4/9 | 418 | 900 | 42 | 374 | 110 | 160 | 40-45 | 18 | 5,7 | 3,79 | 375 | 252
4/12 | 418 | 1200 | 42 | 374 | 110 | 160 | 40-45 | 25 | 7,6 | 5,10 | 494 | 328
5/7 | 500 | 764 | 60 | 452 | 110 | 240 | 40-45 | 16 | 5,5 | 3,59 | 373 | 251
6/7 | 600 | 764 | 60 | 551 | 110 | 340 | 40-45 | 16 | 6,3 | 4,07 | 438 | 294
7/7 | 750 | 764 | 60 | 703 | 110 | 490 | 40-45 | 16 | 7,5 | 4,80 | 533 | 356
5/11 | 500 | 1172 | 60 | 452 | 110 | 240 | 40-45 | 24 | 8,4 | 5,57 | 563 | 373
6/11 | 600 | 1172 | 60 | 551 | 110 | 340 | 40-45 | 24 | 9,6 | 6,31 | 662 | 436
7/11 | 750 | 1172 | 60 | 703 | 110 | 490 | 40-45 | 24 | 11,4 | 7,42 | 806 | 528
5/17 | 500 | 1750 | 60 | 452 | 110 | 240 | 40-45 | 36 | 12,0 | 8,10 | 821 | 541
6/17 | 600 | 1750 | 60 | 551 | 110 | 340 | 40-45 | 36 | 13,5 | 9,22 | 964 | 632
7/17 | 750 | 1750 | 60 | 701 | 110 | 490 | 40-45 | 36 | 15,6 | 10,90 | 1174 | 766